## Perry handbook
Partial pressure in gas, p_SO2 | Solubility c_SO2 | y | x | X | Y
(mmHg) | (g SO2/100 g water) | molar fraction in gas | molar fraction in liquid | X=x/(1-x) | Y=y/(1-y)
42 | 0.5 | 0.055263 | 0.0014043 | 0.0014864 | 0.055341
85 | 1 | 0.11184 | 0.0028046 | 0.0031578 | 0.11216
129 | 1.5 | 0.16974 | 0.004201 | 0.0050599 | 0.17045
176 | 2 | 0.23158 | 0.0055935 | 0.0072793 | 0.23288
224 | 2.5 | 0.29474 | 0.0069822 | 0.0099001 | 0.29681
273 | 3 | 0.35921 | 0.0083669 | 0.013057 | 0.36224
324 | 3.5 | 0.42632 | 0.0097478 | 0.016992 | 0.43051
376 | 4 | 0.49474 | 0.011125 | 0.022018 | 0.5003
428 | 4.5 | 0.56316 | 0.012498 | 0.02861 | 0.57029
482 | 5 | 0.63421 | 0.013867 | 0.037911 | 0.64313
536 | 5.5 | 0.70526 | 0.015233 | 0.051684 | 0.71617
588 | 6 | 0.77368 | 0.016595 | 0.073327 | 0.78674
642 | 6.5 | 0.84474 | 0.017953 | 0.11563 | 0.86018
698 | 7 | 0.91842 | 0.019307 | 0.23667 | 0.9365
806 | 8 | 1.0605 | 0.022005 | -0.36356 | 1.0844

## Example5.6
Partial pressure | Solubility | y | xuse H=49 | x | X | Y | Y_min_op | Y_op
(mmHg) | (g/100 g water) | molar fraction in gas |  | molar fraction in liquid | X=x/(1-x) | Y=y/(1-y) |  |  |  | 0.75
0.6 | 0.02 | 0.00078947 | 1.6112e-05 | 5.6247e-05 | 5.625e-05 | 0.0007901 | 0.05385 | 0.054427 |  | 21.6675 | 0.052632
1.7 | 0.05 | 0.0022368 | 4.565e-05 | 0.00014061 | 0.00014063 | 0.0022419 | 0.055677 | 0.057169
4.7 | 0.1 | 0.0061842 | 0.00012621 | 0.00028117 | 0.00028125 | 0.0062227 | 0.058723 | 0.061737
8.1 | 0.15 | 0.010658 | 0.00021751 | 0.0004217 | 0.00042188 | 0.010773 | 0.061769 | 0.066306
11.8 | 0.2 | 0.015526 | 0.00031686 | 0.00056218 | 0.0005625 | 0.015771 | 0.064815 | 0.070875
19.7 | 0.3 | 0.025921 | 0.000529 | 0.00084304 | 0.00084375 | 0.026611 | 0.070906 | 0.080012
36 | 0.5 | 0.047368 | 0.0009667 | 0.0014043 | 0.0014062 | 0.049724 | 0.08309 | 0.098287
52 | 0.7 | 0.068421 | 0.0013963 | 0.0019649 | 0.0019688 | 0.073446 | 0.095273 | 0.11656
79 | 1 | 0.10395 | 0.0021214 | 0.0028046 | 0.0028125 | 0.11601 | 0.11355 | 0.14397
Given G0 | 500 | kg/m2.hr
molar G0 | 17.2414 | kmol/m2.hr
L0_min= | 373.4325 | kmol/m2.hr
L0 | 560.1488 | kmol/m2.hr
L_min/G0 | 21.6591
L0/G0= | 32.4886 |  |  | 0.03078
y1/(1-y1)= | 0.052632 |  |  | 0.00162
58.1395
58.1395