## Sheet1
Filter configuration |  |  | dp(um) | dp(m) | R=dp/df | Kn_p | Cc | Stk_f | Stk_m=Stk_f/2Y | I=(29.6-28α^0.62 ) R^2-27.5R^2.8 | η_ip | Dp=(kTC_c)/(3πμdp ) | Pe=(U0 df)/Dp | Pe_m | η_D= | η_it | Total single fiber efficiency | Filter efficiency
|  |  | 0.001 | 1e-09 | 0.0002 | 132 | 219.2858 | 6.7307e-06 | 3.2577e-06 | 1.0554e-06 | 1.6641e-12 | 5.1977e-06 | 0.048099 | 0.02328 | 1 | 1.2932e-06 | 1 | 1
Filter fiber dia. df= | 5 | um | 0.01 | 1e-08 | 0.002 | 13.2 | 22.4502 | 6.8908e-05 | 3.3352e-05 | 0.0001049 | 1.6933e-09 | 5.3213e-08 | 4.6981 | 2.2739 | 1 | 0.00012916 | 1 | 1
Filter thickness L= | 2 | cm | 0.025 | 2.5e-08 | 0.005 | 5.28 | 9.3518 | 0.0001794 | 8.683e-05 | 0.00065048 | 2.7337e-08 | 8.8665e-09 | 28.1961 | 13.647 | 0.33148 | 0.00080557 | 0.33202 | 1
Air speed U0= | 0.05 | m/s | 0.05 | 5e-08 | 0.01 | 2.64 | 5.0146 | 0.00038479 | 0.00018624 | 0.0025725 | 2.3189e-07 | 2.3772e-09 | 105.1655 | 50.9003 | 0.13456 | 0.0032113 | 0.13734 | 1
Filter solidity α= | 0.03 | - | 0.1 | 1e-07 | 0.02 | 1.32 | 2.8887 | 0.00088665 | 0.00042914 | 0.010085 | 2.0948e-06 | 6.847e-10 | 365.1232 | 176.7203 | 0.057807 | 0.012759 | 0.06983 | 0.99998
|  |  | 0.15 | 1.5e-07 | 0.03 | 0.88 | 2.207 | 0.0015242 | 0.0007377 | 0.022277 | 7.9541e-06 | 3.4875e-10 | 716.8529 | 346.9581 | 0.036649 | 0.028515 | 0.064126 | 0.99996
|  |  | 0.2 | 2e-07 | 0.04 | 0.66 | 1.8795 | 0.0023075 | 0.0011168 | 0.038915 | 2.1036e-05 | 2.2274e-10 | 1122.3662 | 543.2273 | 0.027091 | 0.050358 | 0.076105 | 0.99999
Knf=2λ/df= | 0.0264 |  | 0.3 | 3e-07 | 0.06 | 0.44 | 1.5675 | 0.0043302 | 0.0020958 | 0.084671 | 8.5888e-05 | 1.2385e-10 | 2018.5952 | 977.0038 | 0.018251 | 0.11184 | 0.12812 | 1
|  |  | 0.4 | 4e-07 | 0.08 | 0.33 | 1.4195 | 0.0069712 | 0.0033741 | 0.14573 | 0.00023798 | 8.4116e-11 | 2972.0889 | 1438.4965 | 0.014073 | 0.19629 | 0.20779 | 1
Y=lnα/2-3/4+α-α^2/4= | 1.0331 |  | 0.5 | 5e-07 | 0.1 | 0.264 | 1.3335 | 0.010232 | 0.0049525 | 0.22058 | 0.00052872 | 6.3214e-11 | 3954.8026 | 1914.1317 | 0.011617 | 0.30287 | 0.31133 | 1
µ= | 1.81e-05 | Pa.s | 0.6 | 6e-07 | 0.12 | 0.22 | 1.2771 | 0.014112 | 0.0068302 | 0.30777 | 0.0010174 | 5.0452e-11 | 4955.1653 | 2398.3091 | 0.0099858 | 0.43078 | 0.43703 | 1
λ= | 0.066 | um | 0.7 | 7e-07 | 0.14 | 0.18857 | 1.2373 | 0.018608 | 0.0090064 | 0.40594 | 0.0017695 | 4.1895e-11 | 5967.3535 | 2888.21 | 0.0088153 | 0.57927 | 0.58372 | 1
|  |  | 0.8 | 8e-07 | 0.16 | 0.165 | 1.2075 | 0.02372 | 0.01148 | 0.51374 | 0.0028546 | 3.5776e-11 | 6987.9503 | 3382.1807 | 0.0079298 | 0.74765 | 0.75036 | 1
|  |  | 0.9 | 9e-07 | 0.18 | 0.14667 | 1.1844 | 0.029446 | 0.014252 | 0.62988 | 0.004345 | 3.1192e-11 | 8014.7482 | 3879.1528 | 0.0072335 | 0.93524 | 0.93599 | 1
|  |  | 1 | 1e-06 | 0.2 | 0.132 | 1.1659 | 0.035787 | 0.017321 | 0.7531 | 0.0063135 | 2.7636e-11 | 9046.2385 | 4378.396 | 0.0066698 | 1 | 1 | 1
|  |  | 1.5 | 1.5e-06 | 0.3 | 0.088 | 1.1106 | 0.0767 | 0.037123 | 1.4328 | 0.025744 | 1.755e-11 | 14245.2569 | 6894.7304 | 0.0049205 | 1 | 1 | 1
|  |  | 2 | 2e-06 | 0.4 | 0.066 | 1.083 | 0.13296 | 0.064353 | 2 | 0.062294 | 1.2835e-11 | 19478.6916 | 9427.7223 | 0.0039906 | 1 | 1 | 1
Boltzmann constant k= | 1.38e-23 | J/K | 2.5 | 2.5e-06 | 0.5 | 0.0528 | 1.0664 | 0.20457 | 0.099011 | 2 | 0.095843 | 1.011e-11 | 24727.218 | 11968.0187 | 0.0034017 | 1 | 1 | 1
T= | 293 | K | 3 | 3e-06 | 0.6 | 0.044 | 1.0553 | 0.29152 | 0.1411 | 2 | 0.13658 | 8.3379e-12 | 29983.6865 | 14512.1591 | 0.0029901 | 1 | 1 | 1
|  |  | 3.5 | 3.5e-06 | 0.7 | 0.037714 | 1.0474 | 0.39382 | 0.19061 | 2 | 0.18451 | 7.0932e-12 | 35244.8475 | 17058.5706 | 0.0026836 | 1 | 1 | 1
|  |  | 4 | 4e-06 | 0.8 | 0.033 | 1.0415 | 0.51147 | 0.24755 | 2 | 0.23963 | 6.1715e-12 | 40509.0114 | 19606.4356 | 0.002445 | 1 | 1 | 1
|  |  | 4.5 | 4.5e-06 | 0.9 | 0.029333 | 1.0369 | 0.64446 | 0.31192 | 2 | 0.30194 | 5.4615e-12 | 45775.2127 | 22155.2867 | 0.0022532 | 1 | 1 | 1
|  |  | 5 | 5e-06 | 1 | 0.0264 | 1.0332 | 0.79281 | 0.38372 | 2 | 0.37144 | 4.8978e-12 | 51042.86 | 24704.8376 | 0.0020949 | 1 | 1 | 1
|  |  | 5.5 | 5.5e-06 | 1.1 | 0.024 | 1.0302 | 0.95649 | 0.46294 | 2 | 0.44813 | 4.4396e-12 | 56311.5703 | 27254.903 | 0.0019617 | 1 | 1 | 1
|  |  | 6 | 6e-06 | 1.2 | 0.022 | 1.0277 | 1.1355 | 0.5496 | 2 | 0.53201 | 4.0597e-12 | 61581.0852 | 29805.3578 | 0.0018478 | 1 | 1 | 1
|  |  | 6.5 | 6.5e-06 | 1.3 | 0.020308 | 1.0255 | 1.3299 | 0.64368 | 2 | 0.62308 | 3.7396e-12 | 66851.2234 | 32356.1144 | 0.0017491 | 1 | 1 | 1
|  |  | 7 | 7e-06 | 1.4 | 0.018857 | 1.0237 | 1.5396 | 0.74519 | 2 | 0.72135 | 3.4664e-12 | 72121.8547 | 34907.1095 | 0.0016626 | 1 | 1 | 1
|  |  | 7.5 | 7.5e-06 | 1.5 | 0.0176 | 1.0221 | 1.7647 | 0.85413 | 2 | 0.8268 | 3.2303e-12 | 77392.8824 | 37458.2966 | 0.0015861 | 1 | 1 | 1
|  |  | 8 | 8e-06 | 1.6 | 0.0165 | 1.0207 | 2.0051 | 0.97049 | 2 | 0.93944 | 3.0243e-12 | 82664.2338 | 40009.6403 | 0.0015177 | 1 | 1 | 1
|  |  | 8.5 | 8.5e-06 | 1.7 | 0.015529 | 1.0195 | 2.2609 | 1.0943 | 2 | 1 | 2.843e-12 | 87935.8528 | 42561.1135 | 0.0014563 | 1 | 1 | 1
|  |  | 9 | 9e-06 | 1.8 | 0.014667 | 1.0184 | 2.532 | 1.2255 | 2 | 1 | 2.6822e-12 | 93207.6956 | 45112.6951 | 0.0014007 | 1 | 1 | 1
|  |  | 9.5 | 9.5e-06 | 1.9 | 0.013895 | 1.0175 | 2.8185 | 1.3642 | 2 | 1 | 2.5386e-12 | 98479.7276 | 47664.3682 | 0.0013502 | 1 | 1 | 1
|  |  | 10 | 1e-05 | 2 | 0.0132 | 1.0166 | 3.1203 | 1.5102 | 2 | 1 | 2.4096e-12 | 103751.9208 | 50216.1194 | 0.0013039 | 1 | 1 | 1
Total filter efficiency